## PHCC Abujaraa
Power Assessment for Abujaraa PHCC (AlDaien)
Lat:11.0628. Lon: 26.74067
Description | Qty | Watt/item | Factor | % use Day | KVA Day | Full Load
Light bulb | 8 | 100 | 1 | 100 | 0.8 | 0.8
Fan | 6 | 100 | 0.8 | 80 | 0.6 | 0.75
Water pump | 2 | 2000 | 0.8 | 50 | 2.5 | 5
mobile charging | 20 | 6 | 0.6 | 50 | 0.1 | 0.2
Desktop computer | 1 | 500 | 0.8 | 100 | 0.625 | 0.625
Refrigerator Large | 1 | 1000 | 0.8 | 100 | 1.25 | 1.25
Maternity lighting | 1 | 150 | 0.8 | 30 | 0.05625 | 0.1875
Printers | 1 | 500 | 0.8 | 100 | 0.625 | 0.625
Autoclave | 1 | 2200 | 0.8 | 100 | 2.75 | 2.75
Electrical Lab Equipment | 1 | 20 | 0.8 | 100 | 0.025 | 0.025
|  |  |  | Total | 9.3313 | 12.2125

## BOQ
BOQ of of solar system in Abujabraa PHCC
# | Description | unit | Qut | unit price | Total price
1 | PV solar module, 200W
2 | Dry Battery, 200 A
3 | Inverter, 3500 VA
4 | Charge controller , 60 A
5 | Cable
6 | Cable connection 6mm
7 | AC lamp with seat, 10 w
8 | Plug switches
9 | Sockets
10 | Socket box/plastic
12 | spport structure
13 | labor cost of the system installation
13 | transportation
Total