## SHARP PIT
Bill of Quantities for Sharp Pit حفرة المخلفات الحادة
ITEM | DESCRIPTION | QTY | UNIT | RATE (SDG) | AMOUNT (SDG)
EXCAVATIONS, EARTHWORKS AND DEMOLITIONS
Excavations
1 | Excavate pit commencing from ground level average depth 2.5 m and cart away from site. حفر حفرة من سطح الارض بعمق 3متر و ازالة ناتج الحفر بعيدا عن الموقع ( الابعاد حسب الرسومات ال | 4.4156 | CM
2 | Return, fill-in and rum selected excavated material around annular space between pit wall lining and pit internal surfaces. عمل ردميات للمساحة بين الخنزيرة و حافة الحفرة مع المندلة | 0.47 | CM
Landscaping
3 | General site landscaping, clearance and making site environmentally acceptable and safe for users. عمل تسويات للارضيات و نظافة الموقع و حسب توجيهات المهندس | 1 | LS
REINFORCE CONCRETE WORK
Insitu Concrete and Reinforcement
4 | mix and install plan concrete (concrete without steel bar) thickness 10cm,by mix design 1:3:5 in the bass of septic tank عمل خرسانة بيضاء في اسقل الحفرة بسمك 10 سم و خلطة 1:3:5 و حسب تعليمات المهندس المشرف | 0.225 | CM
5 | Mix and place Normal: class 20 vibrated (1:2:4) in pit wall lining with cricular beam 200mm thickness and 200 mm width, reinforcement with Ø12 mm. خلط و عمل خرسانة بمعدل مقاومة 20 و بنسب (1:2:4) بهزاز داخل الحفرة لبيم بسمك 200 ملم و عرض 200 ملم و تكون مسلح بسيخ 12 ملم | 0.27 | CM
5 | Mix and place Normal: class 20 vibrated (1:2:4) in
| Pit cover slab 150mm thickness with Supply nad fix bars high yield steel & mild steel; cold worked B:S 4461 including bends, hooks, tying wire, spacer blocks and spacers in position (12mm diameter Y- bars in pit slab (0.62Kg/m)), reinforcement with Ø12 mm @ 150mm c/c. خلط و عمل خرسانة بمعدل مقاومة 20 و بنسب (1:2:4) بهزاز لبلاطة الغطاء للحفرة و عمل تثبيب شبك حديد بحديد خفيف و حديد ثقيل شامل الثنيات و الخطافات و سلوك الربط حسب مواصة الكود البريطاني بي إٍس 4461 مع رص حديد تسليح 12 ملم و تباعد 15 ملم و أن يكون الضغط 0.62 كجم/متر | 0.225 | CM
6 | PIT WALL LINING
| Burnt clay brick walling in cement and sand mortar (1:3) with hoop iron 500 gauge at alternatives courses and the continuation of the wall to a height of 0.5 m after the pit. عمل تغليف (خنزيرة للحفرة) بالطوب و الاسمنت و الرمل بنسبة (1:3) مع طارة حديد (سلوك ) بدورات متغيرة و تستممر تى ارتفاع 0.5 متر فوق الحفرة (جوينتي) | 21 | SM
7 | Supply and install 4 inch Steel pipe with cap to throw sharp material Hieht 50cmm in the Sharp pit توريد وتركيب أنبوب فولاذي مقاس 4 بوصة بغطاء لرمي مادة حادة ارتفاعها 50 سم في حفرة Sharp (أقفال ، مفصلات ...) حسب تعليمات المهندس | 1 | LS
| Total - المجموع |  |  |  | 0
International Rescue Committee (IRC), Sudan Program
Project Name: Lifesaving Primary Healthcare and WASH Services in Underserved Areas of Sudan
Funded by (BHA).
Intervention: Construction of Organic Pit in the Medical Waste Zone in Al Grri HF in Ar Rusaires Locality, Blue Nile State
الموقع : عمل و إنشاء حفر المخلفات االحادة في منطقة المخلفات - مركز صحي القري (2)