## INCINERATOR WITH PIT
Bill of Quantities for incinerator With Pit
ITEM | DESCRIPTION | QTY | UNIT | RATE (SDG) | AMOUNT (SDG)
STEEL WORKS
1 | Supply and fix through welding, fabrication and painting using red oxide paint 2 coats to external surface of burner, inclunding binding wire tying, all welding accessories and supplies. توريد و تركيب و تشكيل محرقة عن طريق اللحام مع عمل بوهية أوكسايد حمراء (2 وجه ) للسطح الخارجي للمحرقة شامل سلوك الربط و كل ملحقات اللحام | 1 | LS
2 | Steel drum cut open at the bottom, D12 rebars welded to the bottom external surface to provide hooks, cutting top and fabricating access burning chamber openning/cover with handle, fabrication of 150mm, 2m height flume provided with steel cap and 80x60mm smoke vent; and provided with locakable ash door 400x250mm. برميل حديد مفتوح من الاسفل ملحوم لاسفل السطح الخارجي (يفتح مع الغطاء) مفتوح من الاعلى مع غطاء بمقبض بمساحة نصف الفتحة ايضا بشمل لحام ماسورة تهوية 150 ملم بارتفاع 2 متر و مزودة بكاب شكل مخروط و فتحة تهوية للدخان 80* 60 ملم و ملحقة بباب للرماد 400*250 ملم في الجانب الاسفل للبرميل | 1 | LS
3 | Burning grill or grating
| Supply nad fix bars high yield steel & mild steel; cold worked B:S 4461 including bends, hooks, tying wire, in position 10mm diameter Y- bars in pit slab (0.62Kg/m). توريد و تثبيب شبك بحديد خفيف و حديد ثقيل شامل الثنيات و الخطافات و سلوك الربط حسب مواصة الكود البريطاني بي إٍس 4461 مع رص حديد تسليح 12 ملم و تباعد ملم و أن يكون الضغط 0.62 كجم/متر في بلاطة الحفرة | 0.6975 | KG
4 | EXCAVATIONS, EARTHWORKS AND DEMOLITIONS
Excavations
| Excavate pit commencing from ground level average depth 3m and cart away from site. ابتداء من سطح الارض حفر حفرة بعمق 3 متر ممع ازالة انقاض الحفر بعيدا من الموقع | 5.2988 | CM
5 | Return, fill-in and rum selected excavated material around annular space between pit wall lining and pit internal surfaces | 0.7065 | CM
إرجاع تراب رميات للحفرة في الفراغ بين غلاف الخفرة (الخنزيرة و السطح الداخلي للحفرة)
6 | Landscaping | 1 | LS
General site landscaping, clearance and making site environmentally acceptable and safe for users.
7 | عمل نظافة عامة و ازالة جميع الحشائش في المنطقة حول الموقع و جعلها منطقة امنة للمستفيدين
REINFORCE CONCRETE WORK
Insitu Concrete and Reinforcement
| Supply materials and place plain concrete 10 cm thinkness in the bottom of the pit with ratio (1: 2: 4). عمل خرسانة بيضاء بسمك 10 ملم في اسف الحفرة بخلطة (1:2:4) | 0.17663 | CM
8 | Mix and place Normal: class 20 vibrated (1:2:4) in | 0.17584 | CM
pit wall lining with cricular beam 200mm thickness and 200 mm width, reinforcement with Ø12 mm. خلط و عمل خرسانة بمعدل مقاومة 20 و بنسب (1:2:4) بهزاز داخل الحفرة لبيم بسمك 200 ملم و عرض 200 ملم و تكون مسلح بسيخ 12 ملم
9 | Mix and place Normal: class 20 vibrated (1:2:4) in | 0.3 | CM
Pit cover slab 150mm thickness with Supply nad fix bars high yield steel & mild steel; cold worked B:S 4461 including bends, hooks, tying wire, spacer blocks and spacers in position (12mm diameter Y- bars in pit latrine slab (0.62Kg/m)), reinforcement with Ø12 mm @ 150mm c/c. خلط و عمل خرسانة بمعدل مقاومة 20 أم و بنسب (1:2:4) بهزاز لبلاطة الغطاء للحفرة و عمل تثبيب شبك حديد بحديد خفيف و حديد ثقيل شامل الثنيات و الخطافات و سلوك الربط حسب مواصة الكود البريطاني بي إٍس 4461 مع رص حديد تسليح 12 ملم و تباعد 15 ملم و أن يكون الضغط 0.62 كجم/متر
10 | PIT WALL LINING | 14.0672 | SM
Burnt clay brick walling in cement and sand mortar (1:3) with hoop iron 500 gauge at alternatives courses and the continuation of the wall to a height of 0.5 m after the hole عمل تغليف (خنزيرة للحفرة) بالطوب و الاسمنت و الرمل بنسبة (1:3) مع طارة حديد (سلوك ) بدورات متغيرة و تستممر تى ارتفاع 0.5 متر فوق الحفرة (جوينتي)
11 | ACCESSORIES | 1 | LS
Supply, fix and install lockable steel pit cover 500x500mm, fabricated using steel plate 2mm thick, 12.5mm square hollow sections and 12.5mm equal angle sections. Frame to cover cast into slab with holding steel hooks adequately tied to slab reinforcement bars. Steel cover to be water tight and not allow any run-off into the pit. توريد و تثبيت غطاء حديد 500*500 ملم مشكل بإستخدام صفيحة ستيل بسمك 2 ملم و ماسورة مربعة 12.5 ملم ،الاطار يجب ان يغطي فتحة البلاطة باحكام عن طريق قفل و خطافات بطريقة تمنع دخول الماء للحفر
TOTAL COST BILL NO. 2 Carried to Summary المجموع
International Rescue Committee (IRC), Sudan Program
Project Name: Lifesaving Primary Healthcare and WASH Services in Underserved Areas of Sudan
Funded by (BHA).
Intervention:Construction of incinerator with Pit in the Medical Waste Zone in Villge 6 HF in Ar Wad Almahi Locality, Blue Nile State
الموقع : عمل و إنشاء حفرة المحرقة في منطقة المخلفات - مركز صحي القرية 6(4 )

## ORGANIC PIT
570
Bill of Quantities for Organic Pit حفرة المواد العضوية
ITEM | DESCRIPTION | QTY | UNIT | RATE (SDG) | AMOUNT (SDG)
EXCAVATIONS, EARTHWORKS AND DEMOLITIONSاعمال الحفريات و الهدم
Excavations اعمال الحفريات
1 | Excavate pit commencing from ground level average depth3m and cart away from site. حفر حفرة من سطح الارض بعمق 3متر و ازالة ناتج الحفر بعيدا عن الموقع ( الابعاد حسب الرسومات ال | 5.2988 | CM
2 | Return, fill-in and rum selected excavated material around annular space between pit wall lining and pit internal surfaces.عمل ردميات للمساحة بين الخنزيرة و حافة الحفرة مع المندلة | 0.471 | CM
Landscaping
3 | General site landscaping, clearance and making site environmentally acceptable and safe for users. عمل تسويات للارضيات و نظافة الموقع و حسب توجيهات المهندس | 1 | LS
REINFORCE CONCRETE WORK اعمال الخرصانات
Insitu Concrete and Reinforcement
4 | Mix and place Normal: class 20 vibrated (1:2:4) in pit wall lining with cricular beam 200mm thickness and 200 mm width, reinforcement with Ø12 mm. خلط و عمل خرسانة بمعدل مقاومة 20 و بنسب (1:2:4) بهزاز داخل الحفرة لبيم بسمك 200 ملم و عرض 200 ملم و تكون مسلح بسيخ 12 ملم | 0.17584 | CM
Mix and place Normal: class 20 vibrated (1:2:4) in
5 | Pit cover slab 150mm thickness with Supply nad fix bars high yield steel & mild steel; cold worked B:S 4461 including bends, hooks, tying wire, spacer blocks and spacers in position (12mm diameter Y- bars in pit slab (0.62Kg/m)), reinforcement with Ø12 mm @ 150mm c/c. خلط و عمل خرسانة بمعدل مقاومة 20 و بنسب (1:2:4) بهزاز لبلاطة الغطاء للحفرة و عمل تثبيب شبك حديد بحديد خفيف و حديد ثقيل شامل الثنيات و الخطافات و سلوك الربط حسب مواصة الكود البريطاني بي إٍس 4461 مع رص حديد تسليح 12 ملم و تباعد 15 ملم و أن يكون الضغط 0.62 كجم/متر | 0.3 | CM
PIT WALL LINING
6 | Burnt clay brick walling in cement and sand mortar (1:3) with hoop iron 500 gauge at alternatives courses and the continuation of the wall to a height of 0.5 m after the pit. عمل تغليف (خنزيرة للحفرة) بالطوب و الاسمنت و الرمل بنسبة (1:3) مع طارة حديد (سلوك ) بدورات متغيرة و تستممر تى ارتفاع 0.5 متر فوق الحفرة (جوينتي) | 11.2098 | SM
ACCESSORIES
7 | Supply, fix and install lockable steel pit cover 500x500mm, fabricated using steel plate 2mm thick, 12.5mm square hollow sections and 12.5mm equal angle sections. Frame to cover cast into slab with holding steel hooks adequately tied to slab reinforcement bars. Steel cover to be water tight and not allow any run-off into the pit. توريد و تثبيت غطاء حديد 500*500 ملم مشكل بإستخدام صفيحة ستيل بسمك 2 ملم و ماسورة مربعة 12.5 ملم ،الاطار يجب ان يغطي فتحة البلاطة باحكام عن طريق قفل و خطافات بطريقة تمنع دخول الماء للحفرة | 1 | LS
8 | Supply and install 4 inch Galcnnice ventilation pipe for the organic pit. | 1 | Pipe
توريد و تركيب ماسورة تهوية قلفنايز 4 بوصة لحفرة الاوساخ
Total COST BILL NO. 3 Carried to Summary
International Rescue Committee (IRC), Sudan Program
Project Name: Lifesaving Primary Healthcare and WASH Services in Underserved Areas of Sudan
Funded by (BHA).
Intervention: Construction of Organic Pit in the Medical Waste Zone in Village 6 in Wad Almahi Locality, Blue Nile State
الموقع : عمل و إنشاء حفر المخلفات العضوية في منطقة المخلفات - مركز صحي القرية 6 (3 )

## SHARP PIT
570
Bill of Quantities for Sharp Pit حفرة المخلفات الحادة
ITEM | DESCRIPTION | QTY | UNIT | RATE (SDG) | AMOUNT (SDG)
EXCAVATIONS, EARTHWORKS AND DEMOLITIONS
Excavations
1 | Excavate pit commencing from ground level average depth 2.5 m and cart away from site. حفر حفرة من سطح الارض بعمق 3متر و ازالة ناتج الحفر بعيدا عن الموقع ( الابعاد حسب الرسومات ال | 4.4156 | CM
2 | Return, fill-in and rum selected excavated material around annular space between pit wall lining and pit internal surfaces. عمل ردميات للمساحة بين الخنزيرة و حافة الحفرة مع المندلة | 0.47 | CM
Landscaping
3 | General site landscaping, clearance and making site environmentally acceptable and safe for users. عمل تسويات للارضيات و نظافة الموقع و حسب توجيهات المهندس | 1 | LS
REINFORCE CONCRETE WORK
Insitu Concrete and Reinforcement
4 | mix and install plan concrete (concrete without steel bar) thickness 10cm,by mix design 1:3:5 in the bass of septic tank عمل خرسانة بيضاء في اسقل الحفرة بسمك 10 سم و خلطة 1:3:5 و حسب تعليمات المهندس المشرف | 0.225 | CM
5 | Mix and place Normal: class 20 vibrated (1:2:4) in pit wall lining with cricular beam 200mm thickness and 200 mm width, reinforcement with Ø12 mm. خلط و عمل خرسانة بمعدل مقاومة 20 و بنسب (1:2:4) بهزاز داخل الحفرة لبيم بسمك 200 ملم و عرض 200 ملم و تكون مسلح بسيخ 12 ملم | 0.27 | CM
Mix and place Normal: class 20 vibrated (1:2:4) in
6 | Pit cover slab 150mm thickness with Supply nad fix bars high yield steel & mild steel; cold worked B:S 4461 including bends, hooks, tying wire, spacer blocks and spacers in position (12mm diameter Y- bars in pit slab (0.62Kg/m)), reinforcement with Ø12 mm @ 150mm c/c. خلط و عمل خرسانة بمعدل مقاومة 20 و بنسب (1:2:4) بهزاز لبلاطة الغطاء للحفرة و عمل تثبيب شبك حديد بحديد خفيف و حديد ثقيل شامل الثنيات و الخطافات و سلوك الربط حسب مواصة الكود البريطاني بي إٍس 4461 مع رص حديد تسليح 12 ملم و تباعد 15 ملم و أن يكون الضغط 0.62 كجم/متر | 0.225 | CM
PIT WALL LINING
7 | Burnt clay brick walling in cement and sand mortar (1:3) with hoop iron 500 gauge at alternatives courses and the continuation of the wall to a height of 0.5 m after the pit. عمل تغليف (خنزيرة للحفرة) بالطوب و الاسمنت و الرمل بنسبة (1:3) مع طارة حديد (سلوك ) بدورات متغيرة و تستممر تى ارتفاع 0.5 متر فوق الحفرة (جوينتي) | 21 | SM
8 | Supply and install 4 inch Steel pipe with cap to throw sharp material Hieht 50cmm in the Sharp pit توريد وتركيب أنبوب فولاذي مقاس 4 بوصة بغطاء لرمي مادة حادة ارتفاعها 50 سم في حفرة Sharp (أقفال ، مفصلات ...) حسب تعليمات المهندس | 1 | LS
| TOTAL COST BILL NO. 2 Carried to Summary المجموع |  |  |  | 0
International Rescue Committee (IRC), Sudan Program
Project Name: Lifesaving Primary Healthcare and WASH Services in Underserved Areas of Sudan
Funded by (BHA).
Intervention: Construction of Organic Pit in the Medical Waste Zone in Village 6 HF in Wad Almahi Locality, Blue Nile State
الموقع : عمل و إنشاء حفر المخلفات االحادة في منطقة المخلفات - مركز صحي القرية 6

## FENCE for MWZ
Bill of Quantities for MWZ Fence
ITEM | DESCRIPTION | QTY | UNIT | RATE (SDG) | AMOUNT (SDG)
EXCAVATIONS, EARTHWORKS AND DEMOLITIONS اعمال الحفر , الارضيات و الهدم
Excavations
1 | Excavate holes commencing from ground level average depth 800mm diameter 300 mm. عمل حفرة لتثبيت المواسير من سطح الارض بعمق 800ملم و قطر 300 ملم | 14 | NO
2 | Supplying and installing fine gravel for all of waste zone area thickness 200mm after completion of the work as directed by the supervising engineer. توريد و عمل ردميات من الخرضانة الناعمة لكل مساحة المحرقة , بسمك 200 ملم و ذلك بعد نهاية العمل علي حسب توجيهات المهندس المشرف | 6.3 | CM
SUPERSTRUCTURE FENCING
3 | Supply approved local/natural (Ban) wooden posts naturally resistent to termites and weather, height n.e. 2500mm, thickness not below 50mm, installed in holes, back filled with concrete 1:3 c/s mix, rammed and compacted, as per engineer's intructions.توريد و تركيب عيدان خشبية (قزاز) من نوع اخشاب البان , المقاوم للحشرات و الرطوبة , بارتفاع 2500 ملم و عرض لايقل عن 50 ملم , يتم تركيبها علي الحفر و تثبيتها بالاسمنت 1:3 حسب توجيهات المهندس المشرف | 14 | No.
4 | Supply and fix, Link-chain fence 30mm, to cover/clad fencing, Length 26m; covering to be firmly fastened against the vertical members using additional steel Bar (average thickness n.e. Ø10mm) on the external and internal surfaces in three rows to hold the link-chain in place to the woodn poles. توريد و عمل سياج من سلك الحظائر , 30 ملم , لعمل سور لمنطقة التخلص من النفايات الطبية بطول اجمالي 26 متر , مع عمل عراضات علي الاعمدة الخشبية (البان) من السيخ (3 صفوف افقية) لتثبيت سلك الحظائر | 26 | SM
5 | Supply materials for the gate made from link-chain fence and 3inch poles pipe and 2 inch pipe for gate wings, total width 2m, provide requisite iron mongery (6" hinges, 8" pad bolts and all requisite fixing items) and fabricate the gates, and fix at entry and exit points to the waste zone facility; gate width 2m x height 2m تصنيع باب بعرض 2 متر و ارتفاع 2 متر للسور من سياج الحظائر و المواسير 3" للقوائم و 2" لاجنحة الباب , عرض الباب 2 متر , 6 مفصلات من النوع الثقيل , السعر يجب ان يشمل التركيب و التصنيع و توريد المواد و الطلاء | 1 | LS
TOTAL COST BILL NO. 2 Carried to Summary المجموع
International Rescue Committee (IRC), Sudan Program
Project Name: Lifesaving Primary Healthcare and WASH Services in Underserved Areas of Sudan
Funded by (BHA).
Intervention: Construction of Fence for The Medical Waste Zone in Village 6 HF in Wad Almahi Locality, Blue Nile State
الموقع : عمل و إنشاء سورمنطقة المخلفات في منطقة المخلفات العضوية - مركز صحي القرية 6 (2)

## Summary
S/N | WORK Description | Total Cost (SDG) | Total Cost (USD)
1 | Construction of INCINERATOR WITH PIT
2 | Construction of ORGANIC PIT
3 | Construction of SHARP PIT
4 | Construction of Fencing for MWZ
Total Cost for Medical Waste Zone
International Rescue Committee (IRC), Sudan Program
Project Name: Lifesaving Primary Healthcare and WASH Services in Underserved Areas of Sudan
Funded by (BHA).
Intervention: Construction of The Medical Waste Zone in Village 6 HF in Wad Almahi Locality, Blue Nile State
SUMMARY