## Construction of Nutrition Shade
ITEM | DESCRIPTION | QTY | UNIT | RATE (SDG) | AMOUNT (SDG)
EXCAVATIONS, EARTHWORKS AND DEMOLITIONS
Excavations
1 | Executing excavation works -manual or mechanized-, 0.4 width x 0.8 depth m, backfilling after finishing the works with proper compacting and deportation of the remaining rubbish after finishing the backfilling works. accordance to the engineer's instructions. | 9.728 | CM
تنفيذ أعمال الحفر - يدوي أو ميكانيكي - عرض 0.4 × 0.8 م عمق ، الردم بالاحجار بعد الانتهاء من الأعمال بدك و إبعاد الانقاض المتبقية بعد الانتهاء من أعمال الردم. وفقًا لتعليمات المهندس.
Landscaping
2 | Genaral site landscaping, clearance and making site environmentally acceptable and safe for users. | 1 | LS
التسوية العامة للموقع ، والتنظيف ، وجعل الموقع مقبولًا بيئيًا وآمنًا للمستخدمين.
CONCRETE WORK
Insitu Concrete and Reinforcement
3 | Supply materials and place plain concrete 10 cm thinkness in the bottom of the pit with ratio (1: 2: 4). | 1.216 | CM
عمل خرسانة بيضاء في اسقل الحفرة بسمك 10 سم و خلطة 1:2:4 و حسب تعليمات المهندس المشرف
WALLING
5 | Burnt clay brick walling in cement and sand mortar (1:3) with 1.2 m heigh accordance to the engineer's instructions. | 36.48 | SM
بناء حائط بالطوب الأحمر بخلطة أسمنتظ رمل بنسبة (1:3) و ارتفاع 1.2 متر و حسب تعليمات المهندي المشرف
6 | Execution of plastering for the internal and external walls, one coating layer cement dosage 250 kg/m3 with all needed materials. | 72.96 | SM
تنفيذ أعمال البياض للجدران الداخلية والخارجية بطبقة طلاء اسمنتية جرعة 250 كجم / م 3 مع كافة المواد اللازمة.
7 | Supply and apply painting 2 layers of asmatic paint (2 coats) for the wallsand Final color & type should be according to the site Engineer instruction. | 72.96 | LS
وريد وتطبيق دهان طبقتين من الدهان البسماتيك (طبقتين) للجدران. واللون والنوع النهائي يجب أن يكون حسب تعليمات مهندس الموقع.
Shade AREA
8 | Supply and install (4x8) cm squire pipe posts to hold the wieght wating area roof with concrete footing dimension of (0.4*0.4*0.4) m2 with all required with mean hight of 3.15, the work include welding and oil painting of the post accessories (according to the attached drawings guidance of the supervising engineer). | 1 | LS
توريد وتركيب أعمدة مواسير مربعة مقاس (4x8) سم لتثبيت سقف منطقة الانتظار بأبعاد خرسانية تبلغ (0.4 * 0.4 * 0.4) متر مربع مع كل ما هو مطلوب بمتوسط ​​ارتفاع 3.15 ، يشمل العمل اللحام والطلاء بالدهان الزيتي و جميع ملحقات العمود (حسب المخططات الارشادية المرفقة للمهندس المشرف).
ROOF COVER
Joint fixing:
9 | Supply and install sunshade, iron sheet shade 30 mm thickness and high quality, the work includes using the insulators equipped with sealing insulators in secondary bridges (4*2 cm) and main bridges of galvanized iron (4*8 cm) thickness of 2 mm columns of galvanized iron and fix it well with all required accessories (according to the attached drawings guidance of the supervising engineer). | 51 | SM
توريد وتركيب ألواح زنك (أبو حصان) سمك 30 مم وبجودة عالية ويشمل العمل استخدام عوازل مزودة بعوازل مانعة للتسرب في الجسور الثانوية (4 * 2 سم) والجسور الرئيسية من الحديد المجلفن (4 * 8 سم) سماكة 2 مم. من الحديد المجلفن وتثبيته بشكل جيد مع جميع الملحقات المطلوبة (حسب المخططات المرفقة من توجيه المهندس المشرف).
FLOOR WORK
10 | Supplying and executing plain concrete mix, 10cm thickness, soft surface cement dosage 200 kg/m3 with all the needed works and accessories. accordance to the engineer's instructions. accordance to the engineer's instructions. | 5.1 | CM
توريد وتنفيذ خلطة خرسانية سادة بسماكة 10 سم وجرعة اسمنتية ناعمة السطح 200 كجم / م 3 مع كافة الأعمال اللازمة وملحقاتها. وفقًا لتعليمات المهندس. وفقًا لتعليمات المهندس.
| Total COST BILL NO. 1 Carried to Summary المجموع |  |  |  | 0
International Rescue Committee (IRC), Sudan Program
Project Name: Lifesaving Primary Healthcare and WASH Services in Underserved Areas of Sudan
Funded by (BHA).
Intervention: Construction of Nutrition Shade in Manchaling HF in Wad Almahi Locality, Blue Nile State (1)
- ود الماحي تشييد منطقة الانتظار - منجلنغ

## Summary
ITEM | TOTAL PRICE SDG | TOTAL PRICE USD
Bill of Quantities for Construction of nutrition shade
GRAND TOTAL
International Rescue Committee (IRC), Sudan Program
Project Name: Lifesaving Primary Healthcare and WASH Services in Underserved Areas of Sudan
Funded by (BHA).
SUMMARY