## CONSTRUCTION of LATRINES
570
ITEM | DESCRIPTION | QTY | UNIT | RATE (SDG) | AMOUNT (SDG)
EXCAVATIONS, EARTHWORKS AND DEMOLITIONS
Excavations
1 | Excavate pit commencing from ground level average depth 3m and cart away from site. بتداء من سطح الارض حفر حفرة بعمق 3 متر ممع ازالة انقاض الحفر بعيدا من الموقع | 21.195 | CM
Filling
2 | Return, fill-in and rum selected excavated material around annular space between pit wall lining and pit internal surfaces. إرجاع تراب رميات للحفرة في الفراغ بين غلاف الخفرة (الخنزيرة و السطح الداخلي للحفرة) | 1.413 | CM
Landscaping
3 | Genaral site landscaping, clearance and making site environmentally acceptable and safe for users. عمل نظافة عامة و ازالة جميع الحشائش في المنطقة حول الموقع و جعلها منطقة امنة للمستفيدين | 1 | LS
CONCRETE WORK
Insitu Concrete and Reinforcement
4 | Supply materials and place plain concrete 10 cm thinkness in the bottom of the pit with ratio (1: 2: 4). عمل خرسانة بيضاء بسمك 10 ملم في اسف الحفرة بخلطة (1:2:4) | 0.7065 | CM
Mix and place Normal: class 20 vibrated (1:2:4) in
5 | pit wall lining with cricular beam 200mm thickness and 200 mm width, reinforcement with Ø12 mm. خلط و عمل خرسانة بمعدل مقاومة 20 و بنسب (1:2:4) بهزاز داخل الحفرة لبيم بسمك 200 ملم و عرض 200 ملم و تكون مسلح بسيخ 12 ملم | 0.36424 | CM
Mix and place Normal: class 20 vibrated (1:2:4) in
6 | Pit foundation slab 150mm thickness with Supply nad fix bars high yield steel & mild steel; cold worked B:S 4461 including bends, hooks, tying wire, spacer blocks and spacers in position (12mm diameter Y- bars in pit latrine slab (0.62Kg/m)), reinforcement with Ø12 mm @ 150mm c/c. خلط و عمل خرسانة بمعدل مقاومة 20 أم و بنسب (1:2:4) بهزاز لبلاطة القاعدة للحفرة و عمل تثبيب شبك حديد بحديد خفيف و حديد ثقيل شامل الثنيات و الخطافات و سلوك الربط حسب مواصة الكود البريطاني بي إٍس 4461 مع رص حديد تسليح 12 ملم و تباعد 15 ملم و أن يكون الضغط 0.62 كجم/متر | 0.99028 | CM
Mix and place Normal:class 20 vibrated (1:2:4) in
7 | Pit Cover slab 150mm thickness with Supply nad fix bars high yield steel & mild steel; cold worked B:S 4461 including bends, hooks, tying wire, spacer blocks and spacers in position (12mm diameter Y- bars in pit latrine slab (0.62Kg/m)), reinforcement with Ø12 mm @ 150mm c/c. خلط و عمل خرسانة بمعدل مقاومة 20 أم و بنسب (1:2:4) بهزاز لبلاطة الغطاء للحفرة و عمل تثبيب شبك حديد بحديد خفيف و حديد ثقيل شامل الثنيات و الخطافات و سلوك الربط حسب مواصة الكود البريطاني بي إٍس 4461 مع رص حديد تسليح 12 ملم و تباعد 15 ملم و أن يكون الضغط 0.62 كجم/متر | 1.35 | CM
Ventilation Pipe
8 | Supply and install PVC ventilation pipe 4inch diameter, and 3mm thickness, and covered the top of the pipe by pastic wire mesh. توريد و تركيب ماسورة 4 بوصة pvc و سمك 3 ملم مع تغطية الفتحة العلوية للماسورة بشبك حديد (نملي ) | 3 | LM
PIT WALL LINING
9 | Burnt clay brick walling in cement and sand mortar (1:3) with hoop iron 500 guage at alternatives courses continuning to 500mm above ground level. عمل تغليف (خنزيرة للحفرة) بالطوب و الاسمنت و الرمل بنسبة (1:3) مع طارة حديد (سلوك ) بدورات متغيرة و تستمر تى ارتفاع 0.5 متر فوق الحفرة (جوينتي) | 30.5051 | SM
WALLING
10 | Burnt clay brick walling in cement and sand mortar (1:3) with 3.5 m height. عمل حوائط بالمتر المربع بالطوب الاحمر المحروق (نمرة 1) و بمونة الاسمنت و الرمل بنسبة خلط (1:3) و بإرتفاع 3.5 متر | 48.9 | SM
11 | Execution of plastering for the internal and external walls, one coating layer cement dosage 250 kg/m3 with all needed materials. تنفيذ البياض للحوائط الداخلية و الخارجية بالمتر المربع (1 وجه ) بخلطة اسمنت (250 كجم / متر مكعب ) و أي مواد اخرى مطلوبة | 101.4 | SM
12 | Supply and apply painting 2 layers of asmatic paint (2 coats) for the wallsand apply oil paint quality according to European standards, the work includes Scrape walls with metal brush/string brush/heavy duty emery papers as applicable and prepare necessary surface before applying new coatings. Final color & type should be according to the site Engineer instruction. توريد و تركيب طلاء بوماستيك للحوائط (2 وجه) و من ثم عمل بوهية زيتية حسب المواصفات الاوروبية ، العمل يشمل عمل نظافة للحوائط بإستخدام فرشاة سلك و ورق سنفرة ، اللون يتم تحديده بواسطة المهندس المشرف | 101.4 | SM
ROOF COVER
Joint fixing:
13 | supply and fix all joints using additional metalic sheet or (zinc sheet) thickness not below o.35 mm length 400mm width 60mm with nails. توريد و تركيب اسقف من بالواح الزنك 35 ملم طول 4 متر مع مسامير 60 ملم | 9 | SM
DOORS
External
14 | Supply and install an metal door for the toilets with dimensions (0.90 m * 2.0 m) with the same specification as the existing doors. The price includes all the installations necessary to complete the works according to the engineer’s instructions. توريد و تركيب ابواب للحمامات بأبعاد (0.9*.2) متر ببنفس مواصفات الابواب الموجودة في المركز ، السعر يشمل جميع الملحقات اللازمة لتركيب الابواب حسب توجيهات المهندس المشرف | 2 | No.
SQUAT HOLE COVER
15 | Supply and install high quality squat toilet, The price includes all the required fittings, equipment’s, tools and materials to perform the work. | 2 | No.
توريد و تركيب مقاعد حمامات ارضية بجودة عالية شاملا جميع الملحقات و المعدات و المواد لإكمال العمل
Total COST BILL NO. 1 Carried to Summary
International Rescue Committee (IRC), Sudan Program
Project Name: Lifesaving Primary Healthcare and WASH Services in Underserved Areas of Sudan
Funded by (BHA).
Intervention: Construction of Two Latrines in menza HF in Wad Almahi Locality, Blue Nile State (1)
نوع العمل : بناء عدد حمامات - مركز صحي مينزا

## SUMMARY
| ITEM | TOTAL PRICE SDG | TOTAL PRICE USD
1 | Bill of Quantities for Latrines تشييد حمامات
5 | GRAND TOTAL
International Rescue Committee (IRC), Sudan Program
Project Name: Lifesaving Primary Healthcare and WASH Services in Underserved Areas of Sudan
Funded by (BHA).
SUMMARY الملخص