## Elsanahir - BoQ
INTERNATIONAL RESCUE COMMITTEE (IRC) SUDAN PROGRAM Project Name: Lifesaving Integrated Humanitarian Services in Underserved Areas of Sudan Funded by (BHA). Intervention: Rehabilitation of latrines (1 latrine unit with 4 stances) in Elsanahir Health Facility - Omdurman - Karari BOQ - 2 Rehabilitation Work at Alsnahir Health Facility in Khartoum State-Karari locality
NO | Description | UOM | Ouantity | Unit Price | Total Price | Comment
Borehole and Septic Tank / البئر وخزان التحليل (السابتنك)
1 | Manual cleaning of both borehole and septic tank, ensuring complete removal of waste and hygienic condition. Works shall include inspection of internal walls of the septic tank, repairing any cracks or defects found, and renewal of waterproofing layer if required. All works shall be executed under site engineer supervision and in accordance with standard sanitary rehabilitation practices. | JOB | 1
تنفيذ أعمال نظافة يدوية لكل من البئر وخزان التحليل (السابتنك)، مع ضمان إزالة المخلفات بالكامل والتأكد من النظافة التامة. تشمل الأعمال مراجعة الجدران الداخلية للسابتنك وصيانة التشققات إن وجدت، وتجديد طبقة العزل المائي عند الحاجة. يتم التنفيذ تحت إشراف المهندس المشرف ووفقًا للممارسات القياسية لإعادة تأهيل المرافق الصحية.
Rehabilitation of Latrine Units/إعادة تأهيل وحدات المراحيض
2 | Removal of external plaster, wall and floor ceramic tiles, and existing toilet seats. Works shall include careful dismantling, debris collection, disposal to approved location, and execution under site engineer supervision in accordance with standard construction practices. | JOB | 1
إزالة البياض الخارجي، سيراميك الحوائط والأرضيات، ومقاعد المراحيض القائمة. تشمل الأعمال الفك بعناية، جمع المخلفات، نقلها إلى موقع معتمد، وتنفيذ الأعمال تحت إشراف المهندس المشرف ووفقًا للممارسات الإنشائية القياسية.
3 | Reconstruction of the latrine screen wall using first-class red bricks with cement mortar mix ratio 1:6. Works shall include proper bonding, alignment, joint finishing, curing, and execution under site engineer supervision in accordance with standard construction practices. | JOB | 1
إعادة ترميم الحائط الساتر للمراحيض باستخدام الطوب الأحمر من الدرجة الأولى مع مونة أسمنتية بنسبة خلط (1:6). تشمل الأعمال تحقيق الترابط الجيد، ضبط الاستقامة، تشطيب الفواصل، المعالجة، وتنفيذ الأعمال تحت إشراف المهندس المشرف ووفقًا للممارسات الإنشائية القياسية.
4 | Supply of materials and execution of internal, ceiling, external, and screen wall plastering works using cement mortar mix ratio 1:6, applied with uniform thickness of 3 cm. Works shall ensure proper vertical and horizontal alignment, smooth surface finishing, curing, and final inspection. All works shall be executed under site engineer supervision and in accordance with standard construction practices. | M2 | 147
توريد المواد وتنفيذ أعمال البياض الداخلي والسقف والخارجي والحائط الساتر باستخدام مونة أسمنتية بنسبة خلط (1:6)، وبسماكة منتظمة (3 سم). تشمل الأعمال مراعاة الاستقامة على المحورين الأفقي والرأسي، تشطيب الأسطح بالنعومة الكاملة، المعالجة، والفحص النهائي. يتم التنفيذ تحت إشراف المهندس المشرف ووفقًا للممارسات الإنشائية القياسية.
5 | Supply and installation of high-quality Portland ceramic floor tiles for latrines, using cement mortar mix ratio 1:4 for proper fixing. Works shall include surface preparation, tile placement with accurate alignment, joint finishing, curing, and final inspection. All works shall be executed under site engineer supervision and in accordance with standard construction practices. | M2 | 13
توريد وتركيب بلاط سيراميك بورتلاندي عالي الجودة لأرضيات المراحيض باستخدام مونة أسمنتية بنسبة خلط (1:4) لضمان التركيب الجيد. تشمل الأعمال تجهيز الأسطح، رص البلاط مع ضبط الاستقامة، تشطيب الفواصل، المعالجة، والفحص النهائي. يتم التنفيذ تحت إشراف المهندس المشرف ووفقًا للممارسات الإنشائية القياسية.
6 | Execution of backfilling works in front of latrines using improved soil, thoroughly compacted with water spraying. Works shall ensure proper slope adjustment in compliance with ADA accessibility standards, enabling persons with special needs to enter comfortably. The surface of the backfill shall be well-leveled and prepared for subsequent casting of white concrete. All works shall be executed under site engineer supervision and in accordance with standard construction practices. | M3 | 2
تنفيذ أعمال الردميات أمام المراحيض باستخدام التربة المحسنة مع الدمك الجيد والرش بالماء. يتم ضبط الميلان بما يتوافق مع مواصفات الوصول (ADA) لتمكين ذوي الاحتياجات الخاصة من الدخول بسهولة. يتم تمهيد سطح الردميات جيدًا وتجهيزه لصب الخرسانة البيضاء لاحقًا. يتم التنفيذ تحت إشراف المهندس المشرف ووفقًا للممارسات الإنشائية القياسية.
7 | Casting of white concrete in front of latrines up to the entrance, using cement concrete mix ratio 1:3:6. Works shall include preparation of a 2 cm thick cleaning layer before casting, followed by a 10 cm thick white concrete slab. Proper slope adjustment shall be ensured in compliance with ADA accessibility standards to facilitate comfortable entry for persons with special needs. Tasks include surface preparation, concrete casting with adequate compaction, curing, finishing, and final inspection under site engineer supervision. | M3 | 2
صب خرسانة بيضاء أمام المراحيض وصولًا إلى المدخل باستخدام خلطة خرسانية بنسبة (1:3:6). تشمل الأعمال تنفيذ فرشة نظافة بسماكة (2 سم) قبل الصب، ثم صبة خرسانية بيضاء بسماكة (10 سم). يتم ضبط الانحدار بما يتوافق مع معايير الوصول (ADA) لتمكين ذوي الاحتياجات الخاصة من الدخول بسهولة. تشمل الأعمال تجهيز الأسطح، صب الخرسانة مع الدمك الجيد، المعالجة، التشطيب، والفحص النهائي. يتم التنفيذ تحت إشراف المهندس المشرف ووفقًا للمعايير الفنية المعتمدة.
Metal Works/أعمال الحدادة
8 | inspection and maintenance works for doors(2.2*0.75), involving checking the doors and ensuring the frames and structure are in good condition, replacing damaged hinges with new high-quality hinges, reinforcing metallic parts with welding to ensure durability, installing or fixing locks and bolts for proper closure, and applying final painting using oil-based moisture and corrosion-resistant paints in at least two coats, all according to the site engineer’s instructions. | JOB | 4
تنفيذ أعمال مراجعة وصيانة كاملة لجميع الأبواب(2.2*0.75)، حيث يتم فحص الأبواب والتأكد من سلامة الإطارات والهيكل، واستبدال المفصلات التالفة بمفصلات جديدة عالية الجودة، مع تثبيت اللحام في الأجزاء المعدنية لضمان المتانة، بالإضافة إلى تركيب أو تثبيت الترابيس لضمان الإغلاق الجيد، وأعمال الطلاء النهائي باستخدام دهانات زيتيّة مقاومة للرطوبة والتآكل بطبقتين على الأقل، وذلك وفقاً لتوجيهات المهندس المشرف
9 | Carry out full maintenance works for toilet windows (60×60 cm), including dismantling and removal of damaged glass, supply and installation of new fiber sheets resistant to moisture and rust, with proper fixing accessories, and final painting of frames using oil-based moisture-resistant paints, applied in at least two coats, all according to the site engineer’s instructions. | JOB | 4
تنفيذ أعمال صيانة كاملة لشبابيك المراحيض بمقاس (60×60 سم)، تشمل فك وإزالة الزجاج التالف، توريد وتركيب ألواح فايبر جديدة مقاومة للرطوبة والصدأ، مع تثبيت محكم باستخدام الإكسسوارات المناسبة، وأعمال الطلاء النهائي للإطارات باستخدام دهانات زيتيّة مقاومة للرطوبة، بطبقتين على الأقل، وذلك وفقاً لتوجيهات المهندس المشرف.
10 | Fabrication and installation of L-shaped galvanized iron supports on both sides of the WC seat to assist persons with special needs. Supports shall be made of high-quality galvanized iron pipes, 2-inch diameter, firmly fixed to the floor and to the latrine wall. All works shall be executed in accordance with the supervising engineer’s instructions. | JOB | 2
تصنيع وتركيب قوائم من الحديد المجلفن على شكل (L) بجانبي المقعد الإفرنجي لمساعدة ذوي الاحتياجات الخاصة على استخدام المرحاض، وتكون مصنوعة من مواسير الحديد المجلفن عالي الجودة بقطر (2 بوصة)، ومثبتة بشكل محكم على الأرض وعلى حائط المرحاض. تتم جميع الأعمال وفقًا لتوجيهات وتعليمات المهندس المشرف.
Drainage and Plumbing Works/أعمال الصرف والسباكة
11 | Installation of 2 squatting pans (Arab type) and 2 water closets (Western type), including all necessary plumbing connections and fittings. Works shall ensure proper linkage to external manholes, watertight sealing of all openings resulting from installation, and testing for leakage. Tasks include dismantling (if required), fixing of units, connection to sewer lines, sealing, finishing, and final inspection. All works shall be executed under site engineer supervision and in accordance with plumbing and sanitary standards. | JOB | 1
تركيب عدد (2) مقعد عربي وعدد (2) مقعد إفرنجي مع جميع التوصيلات اللازمة وربطها بالمنهولات الخارجية، مع مراعاة قفل جميع الفتحات الناتجة عن عملية التركيب وضمان عدم وجود تسربات. تشمل الأعمال الفك (عند الحاجة)، وتثبيت المقاعد، وتوصيلها بخطوط الصرف، وإغلاق الفتحات، والتشطيب، والفحص النهائي. يتم تنفيذ الأعمال تحت إشراف المهندس المشرف ووفقًا للمعايير الصحية والسباكة المعتمدة.
12 | Inspection of external manholes, including review and adjustment of slopes to ensure proper wastewater flow. Raising manhole levels by 20 cm , and renewal of covers when required. Works shall guarantee proper connection to septic tank, watertight sealing, and compliance with sanitary standards. Tasks include dismantling (if needed), masonry/concrete raising, cover replacement, slope correction, and final inspection under site engineer supervision. | JOB | 8
مراجعة المنهولات الخارجية ومراجعة ميلاناتها لضمان انسياب مياه الصرف بشكل صحيح، مع تعلية المنهولات بمقدار (20 سم)، وتجديد الأغطية عند الحاجة. يتم ضمان توصيلها إلى السابتنك بشكل محكم ووفقًا للمعايير الصحية. تشمل الأعمال الفك (عند الحاجة)، وأعمال المباني/الخرسانة للتعلية، واستبدال الأغطية، وضبط الميلانات، والفحص النهائي تحت إشراف المهندس المشرف ووفقًا للمعايير الصحية المعتمدة.
13 | Installation of high-quality water tank (Tiga or equivalent) with capacity of 1000 liters above latrines, including all necessary connections: inlet, outlet, and overflow. The supply line from source to tank shall be executed using 1-inch Kosin pipe buried at 50 cm depth, with rising section in 1-inch galvanized iron pipes. From the tank, the downward supply line shall be 1/2-inch galvanized iron pipes leading to latrines. Internal plumbing inside latrines shall be concealed within walls, providing connections to taps, water sprayers, and siphon flushes. Works include proper embedding, plaster sealing (1:6), watertight testing, and final inspection under site engineer supervision. | JOB | 1
تركيب خزان مائي ذو جودة عالية (تيقا أو ما يعادلها) بسعة (1000 لتر) أعلى المراحيض، مع جميع التوصيلات اللازمة: خط طالع، خط نازل، وماسورة فائض. يتم تنفيذ خط التغذية من المصدر إلى الصهريج باستخدام مواسير كسين بقطر (1 بوصة) مدفونة بعمق (50 سم)، مع صعوده باستخدام مواسير حديد مجلفن بقطر (1 بوصة). ومن الصهريج يكون الخط النازل بقطر (1/2 بوصة) من الحديد المجلفن وصولًا إلى المراحيض. تكون أعمال السباكة داخل المراحيض مخفية داخل الحوائط، وتشمل التوصيل للحنفيات، رشاشات المياه، والسايفون الشقاط. تشمل الأعمال دفن المواسير، تقفيلها بالبياض بنسبة (1:6)، اختبار إحكامها، والفحص النهائي تحت إشراف المهندس المشرف ووفقًا للمعايير الصحية والسباكة المعتمدة.
14 | Installation of 4 standing hand wash basins in front of latrines, including full plumbing connections. Works shall cover water supply with taps, drainage connection to external manholes and septic tank, proper sealing, finishing, and final inspection under site engineer supervision. | JOB | 4
تركيب عدد (4) مغاسل أيادي قائمة أمام المراحيض، شاملاً جميع التوصيلات الصحية اللازمة. تشمل الأعمال توصيل المياه مع الحنفيات، وربط التصريف بالمنهولات الخارجية والسابتنك، مع إحكام الوصلات، التشطيب، والفحص النهائي تحت إشراف المهندس المشرف ووفقًا للمعايير الصحية المعتمدة.
Electrical Works/أعمال الكهرباء
15 | Electrical connection from source to latrines using copper cable (2.5 mm). Cable shall be laid inside 1/2-inch Kosin conduit buried at 50 cm depth. Upon reaching latrines, cable rises through plastic trunking to entry point, then continues internally as concealed wiring inside walls using insulated conduit. Works include installation of 4 high-quality lamps (40 W) inside latrines and 4 lamps (80 W) outside, complete with switches and control fittings. All works executed under site engineer supervision and in accordance with electrical standards. | JOB | 1
توصيل الكهرباء من المصدر حتى المراحيض باستخدام كيبل نحاسي بسماكة (2.5 ملم)، ويمر الكيبل داخل ماسورة كسين بقطر (1/2 بوصة) مدفونة على عمق (50 سم). عند الوصول إلى المراحيض يصعد الكيبل داخل ترانك بلاستيكي حتى نقطة الدخول، ثم يستمر داخليًا مخفيًا داخل الحوائط باستخدام عازل كهربائي (حلقوم). تشمل الأعمال تركيب عدد (4) لمبات عالية الجودة (40 واط) داخل المراحيض وعدد (4) لمبة (80 واط) خارجها، مع كامل التوصيلات ومفاتيح التحكم. يتم التنفيذ تحت إشراف المهندس المشرف ووفقًا للمعايير الكهربائية المعتمدة.
16 | Installation of 1 HP water pump with complete electrical controls (connections and switches), including construction of protective chamber. Chamber works comprise excavation of manhole (80 × 80 cm, depth 50 cm), 10 cm white concrete base, lining with half-brick masonry, construction of corner walls with half-brick thickness up to 20 cm height, installation of steel cage (40 cm high) with top steel sheet cover and lock. The cover shall be lowered inside the manhole so that its corners rest directly on the brick corner walls, then concreted for firm anchorage. Works also include ventilation opening and external plaster finishing to ensure durability and quality. All works shall be executed in accordance with the supervising engineer’s instructions and standards. | JOB | 1
تركيب موتور مياه بقوة (1 حصان) مع كامل تحكماته الكهربائية (توصيلات ومفاتيح تشغيل/إيقاف)، شاملاً تنفيذ غرفة حماية له. وتشمل الأعمال حفر منهول بأبعاد (80 × 80 سم) وعمق (50 سم)، عمل فرشة خرسانية بيضاء بسماكة (10 سم)، تجليد الغرفة بمباني نصف طوبة، بناء الأركان بسماكة نصف طوبة حتى ارتفاع (20 سم)، تركيب قفص حديدي بارتفاع (40 سم) مع غطاء علوي من الصاج يحتوي على قفل. يتم إنزال الغطاء داخل المنهول بحيث ترتكز أركانه على مباني الأركان، ثم تُصب أركانه بالخرسانة لضمان تثبيت محكم. كما تشمل الأعمال توفير فتحة تهوية وإنهاء الغرفة بالبياض الخارجي لضمان الجودة والمتانة. تتم جميع الأعمال وفقًا لتوجيهات وتعليمات المهندس المشرف والمعايير الصحية والكهربائية المعتمدة.
17 | Supply and install a new electric exhaust fan suitable for toilets, complete with all accessories including electrical wires and cables, switches, ventilation ducts or pipes, and necessary fixing tools, securely mounted on wall or ceiling and tested to ensure efficient air circulation and odor removal, all according to the site engineer’s instructions. | JOB | 4
يشمل هذا البند توريد وتركيب مروحة شفط كهربائية جديدة مناسبة للمراحيض، بكامل ملحقاتها من أسلاك وكابلات كهربائية، مفاتيح تشغيل، أنابيب أو دكتات التهوية، وأدوات التثبيت اللازمة، مع تثبيتها بشكل آمن على الجدار أو السقف وضمان عملها بكفاءة عالية لتجديد الهواء ومنع تراكم الروائح، وذلك وفقاً لتوجيهات المهندس المشرف.
Painting and Signage Works/أعمال الطلاء والشعارات
18 | Supply of materials and execution of silk finish painting works inside latrines, including sanding and surface smoothing. Internal painting of latrine units and ciling shall be carried out using waterproof chemical Bomastic in three coats. Final colors to be selected and approved by the supervising engineer. All works shall be executed in accordance with the supervising engineer’s instructions. | M2 | 72
توريد المواد وتنفيذ أعمال الطلية الحريرية داخل المراحيض، شاملاً الصنفرة وتنعيم الأسطح، ومن ثم تنفيذ الطلاء الداخلي لوحدات المراحيض والسقف باستخدام البوماستك الكيمي العازل للماء بثلاث طبقات، على أن يتم اختيار الألوان من قبل المهندس المشرف واعتمادها. تتم جميع الأعمال وفقًا لتوجيهات وتعليمات المهندس المشرف.
19 | Supply of materials and execution of external painting works for latrines and screen wall using silky Bomastic. Painting shall be applied in three coats to ensure durability and waterproofing. All works shall be executed in accordance with the supervising engineer’s instructions. | M2 | 76
توريد المواد وتنفيذ أعمال الطلاء الخارجي للمراحيض والحائط الساتر باستخدام البوماستك السلكي، على أن يكون الطلاء بثلاث طبقات لضمان المتانة والعزل المائي. تتم جميع الأعمال وفقًا لتوجيهات وتعليمات المهندس المشرف.
20 | Execution of all required awareness drawings and signage using paints. Selection of logos, colors, and dimensions shall be carried out and approved in accordance with the supervising engineer’s instructions. | JOB | 1
تنفيذ جميع الشعارات ورسومات التوعية المطلوبة باستخدام البهيات، على أن يتم اختيار الشعارات وألوانها ومقاساتها وفقًا لتوجيهات وتعليمات المهندس المشرف.
Site Cleaning Works/أعمال نظافة الموقع
21 | Site cleaning works including complete removal of construction residues, debris, and traces of executed works. Final cleaning to ensure site readiness and proper handover. All works shall be executed in accordance with the supervising engineer’s instructions. | JOB | 1
أعمال نظافة كاملة للموقع تشمل إزالة جميع مخلفات البناء وآثار الأعمال المنفذة، مع تنفيذ التنظيف النهائي لضمان جاهزية الموقع للتسليم. تتم جميع الأعمال وفقًا لتوجيهات وتعليمات المهندس المشرف.
Total SDG
VAT
Grand Total USD